## 1.1 扉-1 扉页
|  | 启隆长岛消防站增补工程 |  |  |  | 工程
招标工程量清单
| 招 标 人： |  |  | 造价咨询人：
|  |  | （单位盖章） |  | （单位资质专用章）
| 法定代表人 或其授权人： |  |  | 法定代表人 或其授权人：
|  |  | （签字或盖章） |  | （签字或盖章）
| 编 制 人： |  |  | 复 核 人：
|  |  | （造价人员签字盖专用章） |  | （造价工程师签字盖专用章）
| 编 制 时 间： |  | 2023年03月06日 | 复 核 时 间： | 2023年03月06日

## 3.1 表-08 分部分项工程和单价措施项目清单与计价表
分部分项工程和单价措施项目清单与计价表
工程名称：土建工程 |  |  |  |  | 标段： |  |  |  |  | 第1页 共4页
序号 | 项目编码 | 项目名称 |  | 项目特征描述 |  | 计量 单位 | 工程量 | 金额（元）
[8 empty] | 综合单价 | 合价 |  | 其中
暂估价
0105 结构补板
1 | 010301004001 | 原砼梁面凿毛 |  | 1、原砼梁面凿毛 2、湿润后界面剂一道 |  | m2 | 9.84
2 | 010505002001 | 无梁板 |  | 1、混凝土种类：商品砼 2、混凝土强度等级：C35 |  | m3 | 17.44
3 | 010515001001 | 现浇构件钢筋 |  | 1、钢筋种类、规格：三级钢 φ8 |  | t | 1.553
4 | 040901008001 | 植筋 |  | 1、材料种类：三级钢 2、材料规格：φ8 |  | 根 | 1048
分部小计
0111 楼地面装饰工程
5 | 011102003001 | 块料楼地面 |  | 1、800*800地砖,规格色彩详内装图,干水泥擦缝 2、20厚建筑胶水泥砂浆粘结层，刷素水泥浆一道(内掺建筑胶) |  | m2 | 136.88
6 | 011102001001 | 石材楼地面 |  | 1、大理石门槛石 2、20厚建筑胶水泥砂浆粘结层，刷素水泥浆一道(内掺建筑胶) |  | m2 | 1.3
7 | 011105003001 | 块料踢脚线 |  | 1、踢脚线高度：100mm 2、粘贴层厚度、材料种类：水泥砂浆 3、面层材料品种、规格、颜色：800*800地砖 |  | m | 75.86
分部小计
0113 天棚工程
8 | 011302001001 | 吊顶天棚 |  | 1、吊顶形式、吊杆规格、高度：8全丝杆天棚吊筋 2、龙骨材料种类、规格、中距：50系列轻钢龙骨 3、面层材料品种、规格、：单层9.5mm纸面石膏板，板面钉眼封点防锈漆，板缝贴自粘胶带，腻子无机涂料各两遍 |  | m2 | 57.04
本页小计
【新点2013清单造价江苏版 V10.3.5】
分部分项工程和单价措施项目清单与计价表
工程名称：土建工程 |  |  |  |  | 标段： |  |  |  |  | 第2页 共4页
序号 | 项目编码 | 项目名称 |  | 项目特征描述 |  | 计量 单位 | 工程量 | 金额（元）
[8 empty] | 综合单价 | 合价 |  | 其中
暂估价
9 | 011302001002 | 吊顶天棚 |  | 1、吊顶形式、吊杆规格、高度：8全丝杆天棚吊筋 2、龙骨材料种类、规格、中距：50系列轻钢龙骨 3、侧板材料种类、规格：18mm细木工板基层 4、面层材料品种、规格、：单层9.5mm纸面石膏板，板面钉眼封点防锈漆，板缝贴自粘胶带，腻子无机涂料各两遍 |  | m2 | 79.84
10 | 011615001001 | 开孔（打洞） |  | 1、部位：天棚 2、名称：开灯孔 |  | 个 | 19
11 | 011304001001 | 灯带（槽） |  | 1、灯带型式、尺寸：100*80mm，18mm细木工板基层，9.5厚纸面石膏板面层，石膏板板面钉眼封点防锈漆，板缝贴自粘胶带，腻子无机涂料各二道 |  | m | 28.4
12 | 010810002001 | 木窗帘盒 |  | 1、窗帘盒材质、规格：200*200mm；18厚细木工板基层，9.5厚纸面石膏板，石膏板板面钉眼封点防锈漆，板缝贴自粘胶带，腻子无机涂料各二道 |  | m | 11.1
分部小计
0114 油漆、涂料、裱糊工程
13 | 011407001001 | 墙面喷刷涂料 |  | 1、腻子种类：白水泥腻子 2、刮腻子要求：满批腻子二遍 3、涂料品种、喷刷遍数：白色无机涂料两道 |  | m2 | 171.27
分部小计
0109 屋面及防水工程
14 | 010902003004 | 屋面找坡层 |  | 1、35厚(最薄处)泡沫混凝土2%找坡 |  | m2 | 136.88
15 | 010902003001 | 屋面找平层 |  | 1、20厚1:3水泥砂浆找平 |  | m2 | 136.88
16 | 011001001001 | 保温隔热屋面 |  | 1、65厚 挤塑聚苯保温板 |  | m2 | 136.88
17 | 010902003005 | 屋面找平层 |  | 1、20厚1:3水泥砂浆找平 |  | m2 | 136.88
本页小计
【新点2013清单造价江苏版 V10.3.5】
分部分项工程和单价措施项目清单与计价表
工程名称：土建工程 |  |  |  |  | 标段： |  |  |  |  | 第3页 共4页
序号 | 项目编码 | 项目名称 |  | 项目特征描述 |  | 计量 单位 | 工程量 | 金额（元）
[8 empty] | 综合单价 | 合价 |  | 其中
暂估价
18 | 010902002001 | 屋面涂膜防水 |  | 1、防水膜品种：2厚特种非固化橡胶沥青防水涂料 |  | m2 | 136.88
19 | 010902001002 | 屋面卷材防水 |  | 1、卷材品种、规格、厚度：4厚SBS防水卷材 2、防水层数：单层 3、防水层做法：热熔 4、备注：翻边高度250mm |  | m2 | 157.09
20 | 010902003006 | 屋面刚性层 |  | 1、塑料薄膜隔离层 |  | m2 | 136.88
21 | 010902003003 | 屋面刚性层 |  | 1、50厚C30细石砼,分仓缝（钢筋另计） |  | m2 | 136.88
22 | 010515001002 | 屋面钢筋 |  | 1、钢筋种类、规格：φ6@150X150钢筋网 |  | t | 0.425
分部小计
0108 门窗工程
23 | 011601001001 | 砖砌体拆除 |  | 1、原墙体开门洞 |  | m3 | 2.25
24 | 010503005001 | 过梁 |  | 1、混凝土种类：商品砼 2、混凝土强度等级：C20 |  | m3 | 0.2
25 | 010515001004 | 现浇构件钢筋 |  | 1、钢筋种类、规格：三级钢 φ8 |  | t | 0.006
26 | 011203001001 | 门边粉刷修补 |  | 1、底层厚度、砂浆配合比：8mm1:2水泥砂浆打底 2、面层厚度、砂浆配合比：12mm1:3水泥砂浆抹面 |  | m2 | 3.36
27 | 010801002001 | 木质门带套 |  | 1、门代号及洞口尺寸：1500*2100mm成品实木木门（含门锁、拉手、门吸、铰链等所有五金，每樘门三个铰链） |  | 樘 | 2
28 | 010802003001 | 钢质防火门 |  | 1、门代号及洞口尺寸：FM乙1021 2、门框、扇材质：乙级钢质防火门 |  | 樘 | 2
分部小计
0115 其他装饰工程
29 | 011503001001 | 金属扶手、栏杆、栏板 |  | 1、不锈钢护窗栏杆 2、φ60*1.5不锈钢管扶手 3、φ28*1.2不锈钢杆栏杆 |  | m | 6.2
本页小计
【新点2013清单造价江苏版 V10.3.5】
分部分项工程和单价措施项目清单与计价表
工程名称：土建工程 |  |  |  |  | 标段： |  |  |  |  | 第4页 共4页
序号 | 项目编码 | 项目名称 |  | 项目特征描述 |  | 计量 单位 | 工程量 | 金额（元）
[8 empty] | 综合单价 | 合价 |  | 其中
暂估价
30 | 010516002001 | 预埋铁件 |  | 1、钢材种类：钢板 2、规格：6nn厚 3、参照图集15J403-1-D13-PB1 |  | t | 0.026
31 | 010103002001 | 垃圾外运 |  | 1、垃圾外运 |  | 项 | 1
分部小计
分部分项合计
1 | 011701003001 | 里脚手架 |  | 1、投标单位自行考虑 |  | 项 | 1
2 | 011703001001 | 垂直运输 |  | 1、投标单位自行考虑 |  | 项 | 1
3 | 011702015001 | 无梁板 |  | 1、混凝土种类：商品砼 2、混凝土强度等级：C35 |  | m2 | 145.32
4 | 011702009001 | 过梁 |  | 1、混凝土种类：商品砼 2、混凝土强度等级：C20 |  | m2 | 3.3
单价措施合计
本页小计
合 计
【新点2013清单造价江苏版 V10.3.5】

## 3.2 表-11 总价措施项目清单与计价表
总价措施项目清单与计价表
工程名称：土建工程 | [5 empty] | 标段： |  |  |  | 第1页 共3页
序号 | 项目编码 | 项目名称 |  | 计算基础 | 费率（%） |  | 金额（元） | 调整 费率（%） | 调整后 金额（元） |  | 备注
1 | 011707001001 | 安全文明施工费
1.1 |  | 基本费 |  | 分部分项合计+单价措施项目合计-除税工程设备费 | 3.100
1.2 |  | 增加费 |  | 分部分项合计+单价措施项目合计-除税工程设备费
1.3 |  | 扬尘污染防治增加费 |  | 分部分项合计+单价措施项目合计-除税工程设备费 | 0.310
2 | 011707002001 | 夜间施工 |  | 分部分项合计+单价措施项目合计-除税工程设备费
3 | 011707003001 | 非夜间施工照明 |  | 分部分项合计+单价措施项目合计-除税工程设备费 | [6 empty] | 在计取非夜间施工照明费时，建筑工程、仿古工程、修缮土建部分仅地下室（地宫）部分可计取；单独装饰、安装工程、园林绿化工程、修缮安装部分仅特殊施工部位内施工项目可计取
4 | 011707004001 | 二次搬运 |  | 分部分项合计+单价措施项目合计-除税工程设备费
5 | 011707005001 | 冬雨季施工 |  | 分部分项合计+单价措施项目合计-除税工程设备费
【新点2013清单造价江苏版 V10.3.5】
总价措施项目清单与计价表
工程名称：土建工程 | [5 empty] | 标段： |  |  |  | 第2页 共3页
序号 | 项目编码 | 项目名称 |  | 计算基础 | 费率（%） |  | 金额（元） | 调整 费率（%） | 调整后 金额（元） |  | 备注
6 | 011707006001 | 地上、地下设施、建筑物的临时保护设施 |  | 分部分项合计+单价措施项目合计-除税工程设备费
7 | 011707007001 | 已完工程及设备保护 |  | 分部分项合计+单价措施项目合计-除税工程设备费
8 | 011707008001 | 临时设施 |  | 分部分项合计+单价措施项目合计-除税工程设备费
9 | 011707009001 | 赶工措施 |  | 分部分项合计+单价措施项目合计-除税工程设备费
10 | 011707010001 | 工程按质论价 |  | 分部分项合计+单价措施项目合计-除税工程设备费
11 | 011707011001 | 住宅分户验收 |  | 分部分项合计+单价措施项目合计-除税工程设备费 | [6 empty] | 在计取住宅分户验收时，大型土石方工程、桩基工程和地下室部分不计入计费基础
12 | 011707012001 | 建筑工人实名制费用 |  | 分部分项合计+单价措施项目合计-除税工程设备费 | [6 empty] | 建筑工人实名制设备由建筑工人工资专用账户开户银行提供的，建筑工人实名制费用按表中费率乘以0.5系数计取
13 | 011707091001 | 特殊条件下施工增加费 |  | 分部分项合计+单价措施项目合计-除税工程设备费
【新点2013清单造价江苏版 V10.3.5】
总价措施项目清单与计价表
工程名称：土建工程 | [5 empty] | 标段： |  |  |  | 第3页 共3页
序号 | 项目编码 | 项目名称 |  | 计算基础 | 费率（%） |  | 金额（元） | 调整 费率（%） | 调整后 金额（元） |  | 备注
14 | 011707015001 | 智慧工地费用 |  | 分部分项合计+单价措施项目合计-除税工程设备费 | [6 empty] | 现场安全隐患排查、人员信息动态管理、扬尘管控视频监控、高处作业防护预警、危大工程监测预警和集成平台等设备、软件和管理费用。
15 | 011707016001 | 新冠疫情常态化防控 |  | 分部分项合计+单价措施项目合计-除税工程设备费
【新点2013清单造价江苏版 V10.3.5】

## 3.3 表-12 其他项目清单与计价汇总表
其他项目清单与计价汇总表
工程名称：土建工程 |  |  |  | 标段： |  |  | 第1页 共1页
序号 | 项目名称 |  | 金额(元) |  | 结算金额(元) | 备注
1 | 暂列金额 |  | 7000.00
2 | 暂估价
2.1 | 材料暂估价
2.2 | 专业工程暂估价
3 | 计日工
4 | 总承包服务费
合 计 |  |  | 7000.00
【新点2013清单造价江苏版 V10.3.5】

## 3.4 表-13 规费、税金项目计价表
规费、税金项目计价表
工程名称：土建工程 |  |  |  | 标段： |  |  | 第1页 共1页
序号 | 项目名称 |  | 计算基础 |  | 计算基数(元) | 计算费率(％) |  | 金额(元)
1 | 规费 |  | 环境保护税+社会保险费+住房公积金 |  |  | 100.000
1.1 | 社会保险费 |  | 分部分项工程费+措施项目费+其他项目费-除税工程设备费 |  |  | 3.200
1.2 | 住房公积金 |  | 分部分项工程费+措施项目费+其他项目费-除税工程设备费 |  |  | 0.530
1.3 | 环境保护税 |  | 分部分项工程费+措施项目费+其他项目费-除税工程设备费
2 | 税金 |  | 分部分项工程费+措施项目费+其他项目费+规费-除税甲供材料和甲供设备费/1.01 |  |  | 9.000
合 计
【新点2013清单造价江苏版 V10.3.5】

## 4.1 表-08 分部分项工程和单价措施项目清单与计价表
分部分项工程和单价措施项目清单与计价表
工程名称：安装工程 |  |  |  |  | 标段： |  |  |  |  | 第1页 共2页
序号 | 项目编码 | 项目名称 |  | 项目特征描述 |  | 计量 单位 | 工程量 | 金额（元）
[8 empty] | 综合单价 | 合价 |  | 其中
暂估价
001 电气设备安装工程
1 | 030404017024 | 配电箱 |  | 1、名称：照明配电箱PL3-3 2、规格：350*461*110 |  | 台 | 1
2 | 030412005001 | 荧光灯 |  | 1、名称：LED灯盘 2、规格：1200*300mm 48W |  | 套 | 19
3 | 030412004035 | 装饰灯 |  | 1、名称：LED灯带 2、规格：10W/m(包含驱动电源) 3、安装形式：暗装 |  | 米 | 28.4
4 | 030404034010 | 照明开关 |  | 1、名称：单联单控开关 |  | 个 | 1
5 | 030404034012 | 照明开关 |  | 1、名称：二联单控开关 |  | 个 | 1
6 | 030404034013 | 照明开关 |  | 1、名称：三联单控开关 |  | 个 | 2
7 | 030404035004 | 插座 |  | 1、名称：单相二三眼暗插座 2、规格：安全型 |  | 个 | 13
8 | 030404035009 | 插座 |  | 1、名称：挂壁式空调插座(带开关) 2、规格：250V16A |  | 个 | 1
9 | 030404035010 | 插座 |  | 1、名称：柜机空调插座(带开关,安全型) 2、规格：250V16A |  | 个 | 1
10 | 030404035011 | 插座 |  | 1、名称：三相立式空调专用插座(带开关) 2、规格：三相25A |  | 个 | 2
11 | 030411001018 | 配管 |  | 1、规格：PVC20 2、配置形式：暗配，包括刨沟、修补等费用 |  | m | 83.27
12 | 030411001049 | 配管 |  | 1、规格：PVC25 2、配置形式：暗配，包括刨沟、修补等费用 |  | m | 65.5
13 | 030411001048 | 配管 |  | 1、名称：JDG管20 2、配置形式：暗配，包括刨沟、修补等费用 |  | m | 27.01
14 | 030411001047 | 配管 |  | 1、名称：镀锌钢管 2、规格：DN40 |  | m | 4.7
15 | 030411004004 | 配线 |  | 1、名称：管内配线 2、规格：BV-2.5 |  | m | 347.5
16 | 030411004005 | 配线 |  | 1、名称：管内配线 2、规格：BV-4 |  | m | 129.81
17 | 030411004024 | 配线 |  | 1、名称：管内配线 2、规格：BV-6 |  | m | 111.15
本页小计
【新点2013清单造价江苏版 V10.3.5】
分部分项工程和单价措施项目清单与计价表
工程名称：安装工程 |  |  |  |  | 标段： |  |  |  |  | 第2页 共2页
序号 | 项目编码 | 项目名称 |  | 项目特征描述 |  | 计量 单位 | 工程量 | 金额（元）
[8 empty] | 综合单价 | 合价 |  | 其中
暂估价
18 | 030408001014 | 电力电缆 |  | 1、名称：电力电缆 2、规格：YJV-5*10 |  | m | 22.31
19 | 030411006004 | 接线盒 |  | 1、名称：接线盒 2、材质：塑料 |  | 个 | 10
20 | 030411006008 | 接线盒 |  | 1、名称：接线盒 2、材质：铁质 |  | 个 | 11
21 | 030411006007 | 接线盒 |  | 1、名称：开关盒 2、材质：塑料 |  | 个 | 21
分部小计
分部分项合计
1 | 031301017001 | 脚手架搭拆 |  |  |  | 项 | 1
单价措施合计
本页小计
合 计
【新点2013清单造价江苏版 V10.3.5】

## 4.2 表-11 总价措施项目清单与计价表
总价措施项目清单与计价表
工程名称：安装工程 | [5 empty] | 标段： |  |  |  | 第1页 共2页
序号 | 项目编码 | 项目名称 |  | 计算基础 | 费率（%） |  | 金额（元） | 调整 费率（%） | 调整后 金额（元） |  | 备注
1 | 031302001001 | 安全文明施工费
1.1 |  | 基本费 |  | 分部分项合计+单价措施项目合计-除税工程设备费 | 1.500
1.2 |  | 增加费 |  | 分部分项合计+单价措施项目合计-除税工程设备费
1.3 |  | 扬尘污染防治增加费 |  | 分部分项合计+单价措施项目合计-除税工程设备费 | 0.210
2 | 031302002001 | 夜间施工增加 |  | 分部分项合计+单价措施项目合计-除税工程设备费
3 | 031302003001 | 非夜间施工增加 |  | 分部分项合计+单价措施项目合计-除税工程设备费
4 | 031302004001 | 二次搬运 |  | 分部分项合计+单价措施项目合计-除税工程设备费
5 | 031302005001 | 冬雨季施工增加 |  | 分部分项合计+单价措施项目合计-除税工程设备费
6 | 031302006001 | 已完工程及设备保护 |  | 分部分项合计+单价措施项目合计-除税工程设备费
7 | 031302008001 | 临时设施 |  | 分部分项合计+单价措施项目合计-除税工程设备费
8 | 031302009001 | 赶工措施 |  | 分部分项合计+单价措施项目合计-除税工程设备费
【新点2013清单造价江苏版 V10.3.5】
总价措施项目清单与计价表
工程名称：安装工程 | [5 empty] | 标段： |  |  |  | 第2页 共2页
序号 | 项目编码 | 项目名称 |  | 计算基础 | 费率（%） |  | 金额（元） | 调整 费率（%） | 调整后 金额（元） |  | 备注
9 | 031302010001 | 工程按质论价 |  | 分部分项合计+单价措施项目合计-除税工程设备费
10 | 031302011001 | 住宅分户验收 |  | 分部分项合计+单价措施项目合计-除税工程设备费 | [6 empty] | 在计取住宅分户验收时，大型土石方工程、桩基工程和地下室部分不计入计费基础
11 | 031302012001 | 建筑工人实名制费用 |  | 分部分项合计+单价措施项目合计-除税工程设备费 | [6 empty] | 建筑工人实名制设备由建筑工人工资专用账户开户银行提供的，建筑工人实名制费用按表中费率乘以0.5系数计取
12 | 031302090001 | 地上、地下设施、建筑物的临时保护设施 |  | 分部分项合计+单价措施项目合计-除税工程设备费
13 | 031302091001 | 特殊条件下施工增加费 |  | 分部分项合计+单价措施项目合计-除税工程设备费
14 | 补011707016001 | 新冠疫情常态化防控费用(房屋建筑与安装工程，通补) |  | 分部分项合计+单价措施项目合计-除税工程设备费
【新点2013清单造价江苏版 V10.3.5】

## 4.3 表-12 其他项目清单与计价汇总表
其他项目清单与计价汇总表
工程名称：安装工程 |  |  |  | 标段： |  |  | 第1页 共1页
序号 | 项目名称 |  | 金额(元) |  | 结算金额(元) | 备注
1 | 暂列金额
2 | 暂估价
2.1 | 材料暂估价
2.2 | 专业工程暂估价
3 | 计日工
4 | 总承包服务费
合 计
【新点2013清单造价江苏版 V10.3.5】

## 4.4 表-13 规费、税金项目计价表
规费、税金项目计价表
工程名称：安装工程 |  |  |  | 标段： |  |  | 第1页 共1页
序号 | 项目名称 |  | 计算基础 |  | 计算基数(元) | 计算费率(％) |  | 金额(元)
1 | 规费 |  | 环境保护税+社会保险费+住房公积金 |  |  | 100.000
1.1 | 社会保险费 |  | 分部分项工程费+措施项目费+其他项目费-除税工程设备费 |  |  | 2.400
1.2 | 住房公积金 |  | 分部分项工程费+措施项目费+其他项目费-除税工程设备费 |  |  | 0.420
1.3 | 环境保护税 |  | 分部分项工程费+措施项目费+其他项目费-除税工程设备费
2 | 税金 |  | 分部分项工程费+措施项目费+其他项目费+规费-除税甲供材料和甲供设备费/1.01 |  |  | 9.000
合 计
【新点2013清单造价江苏版 V10.3.5】